## Sheet1
Eagle Part | Value | Manufacturer Part No | Package | Description | FARNELL | Price € | Quantity | Min. Quantity Cost €
MICRO | - | ATMEGA328P-AU | TQFP-32 | microcontroller | 1715486 | 2.78 | 1 | 2.78
CRYSTAL | 16Mhz/18pF | MCRSD16000F183000RR | SMD 11.4 x 4.7 mm | crystal | 2395958 | 0.2 | 1 | 0.2
LED_GREEN | green | MCL-S250GC | 1206 | green led | 1581232 | 0.12 | 1 | 0.6
LED_YELLOW | yellow | MCL-S250YC | 1206 | yellow led | 1581231 | 0.05 | 1 | 0.26
SWITCH | - | B3SN-3112P | 6 x 6 x 3.1 mm | switch | 2076274 | 0.65 | 1 | 0.65
R1 | 10K | ERJ8GEYJ103V | 1206 | resistor | 2057856 | 0.026 | 1 | 0.26
R2/R3 | 499 | CRCW1206499RFKEA | 1206 | resistor | 1470020 | 0.028 | 2 | 0.28
C1/C2 | 22pF | MC1206N220J500CT | 1206 | capacitor | 2320891 | 0.047 | 2 | 0.47
C3 | 10uF | MC1206X106K250CT | 1206 | capacitor | 2112753 | 0.154 | 1 | 0.154
C4 | 1uF | MC1206F105Z500CT | 1206 | capacitor | 1759455 | 0.0634 | 1 | 0.634
C5 | 100pF | MC1206N101J500CT | 1206 | capacitor | 1759327 | 0.0525 | 1 | 0.52
PAD_1/PAD_2 | - | 61304011021 | 2.54 mm | pin header | 2356192 | 1.77 | 1 | 1.77
POWER | - | M20-9990246 | 2.54 mm | pin header | 1022247 | 0.0653 | 1 | 0.65
Total cost
9.23